## 08_2018
2. ROBOTY ZEWNĘTRZNE
2.1. Remont dachu nad budynkiem głównym
149 | Rozebranie pokrycia dachowego z gontów przy kryciu pojedynczym 20% powierzchni dachu | m2 | 116.077
150 | Krycie dachu - podkład z papy pod gont bitumiczny | m2 | 116.077
151 | Krycie dachu gontami bitumicznymi wykończonych fabrycznie folią miedzianą- nowe (takie same jak istniejące) na 20% powierzchni dachu | m2 | 116.077
152 | Wykonanie nowych obróbek blacharskich kominów, świetlików dachowych, wyrzutni wentylacyjnych, wywiewek kanalizacyjnych | m2 | 28.26
153 | Montaż kołnierzy uszczelniających na styku elementów pionowych z dachem, | m2 | 28.26
154 | Osuszenie drewna | m2 | 20
155 | Zaimpregnowanie drewna preparatem owadobójczym, grzybobójczym oraz ogniochronnym -wewnętrznego stosowania. | m2 | 20
156 | Rozszklenie otworów okiennych - świetlików | m2 | 8.413
157 | Szklenie ram świetlików dachowych metalowych na kit podwójny szkłem płaskim walcowanym zbrojonym o grubości 5-8mm i powierzchni szyby ponad 0,5m2 | m2 | 8.413
158 | Szklenie ram świetlików dachowych metalowych na kit podwójny szkłem płaskim ciągnionym bezbarwnym lub matowym o grubości 3-4mm i powierzchni szyby ponad 0,5m2 | m2 | 8.413
159 | Wywóz i utylizacja materiałów z rozbiórki | t | 1.358
2.2. Remont gzymsów
2.2.1. Prace naprawcze
160 | Wymiana uszkodzonych fragmentów drewna (szacuje się, że wymianie podlegać będzie ok. 5% powierzchni gzymsów) - założenie | szt | 53
161 | Oczyszczenie elementów drewnianych poprzez mechaniczne usuniecie farby z całej powierzchni | m2 | 105.6
162 | Przetarcie papierem ściernym | m2 | 105.6
163 | Zaimpregnowanie drewna preparatem owadobójczym, grzybobójczym oraz ogniochronnym -zewnętrznego stosowania, | m2 | 105.6
164 | Malowanie gzymsu farbą zewnętrznego stosowania do drewna np. alkaidowo- olejną o pełnej wodoszczelności (100%), elastyczności do temp. -20oC, odpornej na warunki atmosferyczne, promieniowanie UV, alkalia, czynniki chemiczne (na kwas solny 5%, wodorotlenek sodu 5%), zanieczyszczenia i starzenie się we wszelkich warunkach pogodowych. pierwszy raz - gruntowanie podkład | m2 | 105.6
165 | Malowanie farbą jw drugi raz | m2 | 105.6
166 | Malowanie farbą jw trzeci raz | m2 | 105.6
2.2.2. Rusztowanie
167 | Montaż i demontaż rusztowania zewnętrznego rurowego o wysokości do 10m | m2 | 960
168 | Praca rusztowań - Rusztowanie | kpl | 1
2.4. Remont tarasu północnego nad salą balową (na I piętrze)
2.4.1. Posadzka
213 | Demontaż płyt marmurowych (100%) i ich zmagazynowanie. Płytki mają wymiar 60x60cm z wstawką z czarnego marmuru o wymiarach 15x15cm - tylko R | m2 | 125.4
214 | Oczyszczenie i odbarwienie płyt marmurowych z rdzawych przebarwień (przyjmuje się, że ok. 70% płyt zostanie ponownie zamontowanych na tarasie, a 30 % takich samych płyt marmurowych należy dokupić) | m2 | 87.78
215 | Wykonanie młotkowania płyt marmurowych posadzki- do uzyskania powierzchni antypoślizgowej | m2 | 87.78
216 | Zerwanie posadzki cementowej | m2 | 125.4
217 | Rozbiórka izolacji z wełny wraz z folią | m2 | 125.4
218 | Odbicie tynków z zaprawy cementowo-wapiennej o powierzchni ponad 5m2 na ścianach | m2 | 8.165
219 | Oczyszczenie spoin | m2 | 8.165
220 | Oczyszczenie powierzchni do 2,0m2 murów przy użyciu szczotek stalowych w miejscach łatwo dostępnych | m2 | 8.165
221 | Oczyszczeniu podłoża luźnych fragmentów podkładu, brudu i kurzu tylko R | m2 | 125.4
222 | Warstwy wyrównujące i wygładzające z zaprawy samopoziomującej mrozoodpornej o grubości 5mm | m2 | 125.4
223 | Oznaczenie linii dylatacji posadzki (rozcięcia przez wszystkie warstwy) w polach max. 6,0x6,0m, | m2 | 19.911
224 | Wykonanie izolacji szczelin dylatacyjnych pionowych elastyczną masą silikonową | m | 66.37
225 | Montaż profesjonalnych listew dylatacyjnych do tarasów w w/w miejscach nacięć | m | 66.37
226 | Ręczne gruntowanie powierzchni poziomych pod uszczelnienia | m2 | 125.4
227 | Wykonanie szczelnej, płynnej, elastycznej izolacji przeciwwodnej masą uszczelniająca powierzchni poziomych | m2 | 125.4
228 | Wykonanie izolacji cieplnej i przeciwdźwiękowej poziomej ze styropianu o podwyższonej wodoodporności gr. ok. 10cm (?= 0,023W/m2K) | m2 | 125.4
229 | Ułożenie folii rozdzielającej | m2 | 125.4
230 | Warstwy wyrównawcze pod posadzki z jastrychu cementowego grubości 35mm z zatarciem na ostro z nadaniem mu spadków w kierunku instalacji odwodnienia tarasu- min. 1,5%, | m2 | 125.4
231 | Warstwy wyrównawcze pod posadzki - dodatek lub potrącenie za zmianę grubości o 10mm | m2 | 125.4
232 | Posadzki cementowe z cokolikami - dopłata za zbrojenie posadzki siatką stalową | m2 | 125.4
233 | Wykonanie szczelnej, płynnej, elastycznej izolacji przeciwwodnej masą uszczelniająca powierzchni poziomych wraz z wywinieciem na górną warstwe szlichty | m2 | 7.62
234 | Ułożenie odwodnienia liniowego- włączonego do rur spustowych | m | 15.24
235 | Ręczne gruntowanie powierzchni poziomych pod uszczelnienia | m2 | 125.4
236 | Wykonanie szczelnej, płynnej, elastycznej izolacji przeciwwodnej masą uszczelniająca powierzchni poziomych wraz z wywinieciem 20 cm na ściany - dwukrotne | m2 | 135.648
237 | Wklejenie taśmy uszczelniającej | m | 51.24
238 | Montaż posadzki pełnej z elementów prostokątnych o długości obwodu do 10m/m2 uwaga: materiał z odzysku - przyjmuje się, że ok. 70% płyt zostanie ponownie zamontowanych na tarasie, a 30 % takich samych płyt marmurowych należy dokupić | m2 | 125.4
2.4.2. Remont ściany budynku na styku z tarasem, murków i słupków balustrady
239 | Zdjęcie cokolika z płytek marmurowych, tylko R | m | 51.24
240 | Ostukanie murowanych powierzchni balustrady dla zidentyfikowania odspojonych i luźnych tynków, a następnie ich skucie aż do tynku zdrowego. Skucie także tynków zamokniętych, zarysowanych. Usunięcie ze słupków (murku) balustrady odspojonych tynków- 25% | m2 | 8.144
241 | Oczyszczenie spoin | m2 | 8.144
242 | Oczyszczenie powierzchni do 2,0m2 murów przy użyciu szczotek stalowych w miejscach łatwo dostępnych | m2 | 8.144
243 | Czyszczenie ścierne lub chemiczne murów - usunięcie wszelkich zanieczyszczeń spowodowanych przez mech, algi lub zazielenienia na murze | m2 | 32.596
244 | Dezynfekcja muru metodą natrysku, | m2 | 32.596
245 | Uzupełnienie ubytków w cegłach i spoinach- wapienno trasową fugą | m2 | 16.309
246 | Zagruntowanie powierzchni muru preparatem wzmacniającym podłoże | m2 | 16.309
247 | Wykonanie obrzutki gr. 0,5cm z tynku podkładowego z dodatkiem emulsji kontaktowej w wybranym systemie tynków renowacyjnych | m2 | 16.309
248 | Tynk renowacyjny dwuwarstwowy :tynku podkładowego gruntującego i wyrównującego powierzchnię a także stanowiącego hydrofilową warstwę magazynującą o min. gr.1,0cm oraz wykonanie trzeciej warstwy tynku renowacyjnego o grubości 2,0cm, | m2 | 16.309
249 | Wykonanie warstwy wykończeniowej (szpachlówki) o gr. min 0,5cm, | m2 | 16.309
250 | Poszerzenie, oczyszczenie i dezynfekcja powierzchni rysy, jej zaszpachlowanie zaprawą naprawczą z certyfikatem WTO - założono 20% tynków podlegających zachowaniu | m2 | 6.519
251 | Przy dużych i długich pęknięciach- zastosować dodatkowo taśmę lub siatkę zbrojącą z włókna szklanego- wtopić ją między warstwy zaprawy, nakładając po nałożeniu pierwszej warstwy i zaszpachlowując drugą warstwą - założono 5% powierzchni | m2 | 1.63
252 | Szerokie pęknięcia (od 1cm) przed szpachlowaniem i zbrojeniem wypełnić materiałem trwale elastycznym, np. sznurem dylatacyjnym o małej średnicy albo pianką poliuretanową - założono | m | 2
253 | Wykonanie tynków ciągnionych w miejscach ich ubytków | m | 15.208
254 | Zagruntowanie powierzchni muru preparatem wzmacniającym podłoże | m2 | 12.495
255 | Nałożenie cementowego hydrofobowego materiału do szpachlowania z dodatkiem mikrowłókien zabezpieczających przed mikrospękaniami (np. szpachlówki renowacyjnej z włóknami grubości-min 3mm), | m2 | 12.495
256 | Ponowne założenie cokolika z płytek marmurowych, | m | 51.24
257 | Naniesienia na ściany preparatu gruntującego działającego nawierzchniowo (o mlecznobiałej barwie) | m2 | 98.885
258 | 2-krotnym pomalowaniu ściany i całej balustrady silikatową farbą zewnętrznego stosowania w kolorze zbliżonym do istniejącego obecnie | m2 | 98.885
2.4.3. Naprawa obróbek blacharskich
259 | Oczyszczenie istniejących obróbek metodą strumieniowo-ścierną do stopnia | m2 | 34.496
260 | Malowanie farbą antykorozyjną, dwuskładnikową, podkładową typu o grubość 60µm, kładzioną 1- krotnie | m2 | 34.496
261 | Malowanie farbą nawierzchniową,kładzioną 2 -krotnie, o grubości 50µm w kolorze brązowym | m2 | 34.496
262 | Uzupełnienie brakujących obróbek blacharskich stalowych powlekanych w kolorze brązowym- na jednym słupku | m2 | 1.2
2.4.4. Rusztowanie
263 | Montaż i demontaż rusztowania zewnętrznego rurowego o wysokości do 10m | m2 | 214.5
264 | Praca rusztowań - Ruszt.ram.zew.RR-1/30 do 20m | kpl | 1
2.4.5. Usuniecie materiałów rozbiórkowych
265 | Wywiezienie gruzu z załadowaniem i wyładowaniem samochodami na wysypisko na odległość do 1km, grunt kategorii III | m3 | 32.567
266 | Wywiezienie gruzu z załadowaniem i wyładowaniem samochodami na wysypisko, grunt kategorii III - dodatek za każde rozpoczęte 0,5km ponad 1km do 15 km | m3 | 32.567
267 | Utylizacja usuwanych materiałów | t | 58.621
2.6. Remont tarasu zachodniego sali konferencyjnej ( I piętro)
2.6.1. Posadzka
328 | Zerwanie posadzki z płytek | m2 | 12.66
329 | Zerwanie posadzki cementowej | m2 | 12.66
330 | Rozbiórka izolacji z wełny wraz z folią | m2 | 12.66
331 | Odbicie tynków z zaprawy cementowo-wapiennej o powierzchni do 5m2 na ścianach | m2 | 3.3
332 | Oczyszczenie spoin | m2 | 3.3
333 | Oczyszczenie powierzchni do 2,0m2 murów przy użyciu szczotek stalowych w miejscach łatwo dostępnych | m2 | 3.3
334 | Oczyszczeniu podłoża luźnych fragmentów podkładu, brudu i kurzu tylko R | m2 | 12.66
335 | Warstwy wyrównujące i wygładzające z zaprawy samopoziomującej mrozoodpornej o grubości 5mm | m2 | 12.66
336 | Ręczne gruntowanie powierzchni poziomych pod uszczelnienia | m2 | 12.66
337 | Wykonanie szczelnej, płynnej, elastycznej izolacji przeciwwodnej masą uszczelniająca powierzchni poziomych | m2 | 12.66
338 | Wykonanie izolacji cieplnej i przeciwdźwiękowej poziomej ze styropianu o podwyższonej wodoodporności gr. ok. 10cm (?= 0,023W/m2K) | m2 | 12.66
339 | Ułożenie folii rozdzielającej | m2 | 12.66
340 | Warstwy wyrównawcze pod posadzki z jastrychu cementowego grubości 35mm z zatarciem na ostro z nadaniem mu spadków w kierunku instalacji odwodnienia tarasu- min. 1,5%, | m2 | 12.66
341 | Warstwy wyrównawcze pod posadzki - dodatek lub potrącenie za zmianę grubości o 10mm | m2 | 12.66
342 | Posadzki cementowe z cokolikami - dopłata za zbrojenie posadzki siatką stalową | m2 | 12.66
343 | Ręczne gruntowanie powierzchni poziomych pod uszczelnienia | m2 | 3.16
344 | Wykonanie szczelnej, płynnej, elastycznej izolacji przeciwwodnej masą uszczelniająca powierzchni poziomych wraz z wywinieciem na górną warstwe szlichty | m2 | 3.16
345 | Ułożenie odwodnienia liniowego szczelinowego- włączonego do rur spustowych | m | 6.32
346 | Ręczne gruntowanie powierzchni poziomych pod uszczelnienia | m2 | 16.18
347 | Wykonanie szczelnej, płynnej, elastycznej izolacji przeciwwodnej masą uszczelniająca powierzchni poziomych wraz z wywinieciem 20 cm na ściany - dwukrotne | m2 | 16.18
348 | Wklejenie taśmy uszczelniającej | m | 17.6
349 | Montaż posadzki pełnej z elementów prostokątnych o długości obwodu do 10m/m2 | m2 | 12.66
2.6.2. Remont ścian budynku na styku z tarasem i słupków balustrady
350 | Ostukanie murowanych powierzchni słupków balustrady dla zidentyfikowania odspojonych i luźnych tynków, a następnie ich skucie aż do tynku zdrowego. Skucie także tynków zamokniętych, zarysowanych. Usunięcie ze słupków (murku) balustrady odspojonych tynków- 25% | m2 | 1.568
351 | Oczyszczenie spoin | m2 | 1.568
352 | Oczyszczenie powierzchni do 2,0m2 murów przy użyciu szczotek stalowych w miejscach łatwo dostępnych | m2 | 1.568
353 | Czyszczenie ścierne lub chemiczne murów - usunięcie wszelkich zanieczyszczeń spowodowanych przez mech, algi lub zazielenienia na murze | m2 | 8.003
354 | Dezynfekcja muru metodą natrysku, | m2 | 12.87
355 | Uzupełnienie ubytków w cegłach i spoinach- wapienno trasową fugą | m2 | 4.868
356 | Zagruntowanie powierzchni muru preparatem wzmacniającym podłoże | m2 | 4.868
357 | Wykonanie obrzutki gr. 0,5cm z tynku podkładowego z dodatkiem emulsji kontaktowej w wybranym systemie tynków renowacyjnych | m2 | 4.868
358 | Tynk renowacyjny dwuwarstwowy :tynku podkładowego gruntującego i wyrównującego powierzchnię a także stanowiącego hydrofilową warstwę magazynującą o min. gr.1,0cm oraz wykonanie trzeciej warstwy tynku renowacyjnego o grubości 2,0cm, | m2 | 4.868
359 | Wykonanie warstwy wykończeniowej (szpachlówki) o gr. min 0,5cm, | m2 | 4.868
360 | Poszerzenie, oczyszczenie i dezynfekcja powierzchni rysy, jej zaszpachlowanie zaprawą naprawczą z certyfikatem WTO - założono 20% tynków podlegających zachowaniu | m2 | 1.601
361 | Przy dużych i długich pęknięciach- zastosować dodatkowo taśmę lub siatkę zbrojącą z włókna szklanego- wtopić ją między warstwy zaprawy, nakładając po nałożeniu pierwszej warstwy i zaszpachlowując drugą warstwą - założono 5% powierzchni | m2 | 0.4
362 | Szerokie pęknięcia (od 1cm) przed szpachlowaniem i zbrojeniem wypełnić materiałem trwale elastycznym, np. sznurem dylatacyjnym o małej średnicy albo pianką poliuretanową - założono | m | 0.5
363 | Wykonanie tynków ciągnionych - cokołu ściany | m | 6.6
364 | Naniesienia na ściany preparatu gruntującego działającego nawierzchniowo (o mlecznobiałej barwie) | m2 | 12.87
365 | 2-krotnym pomalowaniu ściany i całej balustrady silikatową farbą zewnętrznego stosowania w kolorze zbliżonym do istniejącego obecnie | m2 | 12.87
2.6.3. Fragmenty gipsowe balustrady
366 | Wykonanie tynków ciągnionych w miejscach ich ubytków | m | 11
367 | Zagruntowanie powierzchni muru preparatem wzmacniającym podłoże - założono 1m2 na 1 element | m2 | 11
368 | Nałożenie cementowego hydrofobowego materiału do szpachlowania z dodatkiem mikrowłókien zabezpieczających przed mikrospękaniami (np. szpachlówki renowacyjnej z włóknami grubości-min 3mm), | m2 | 11
369 | 2-krotnym pomalowaniu fragmentów balustrady silikatową farbą zewnętrznego stosowania w kolorze zbliżonym do istniejącego obecnie | m2 | 11
2.6.4. Elementy drewniane balustrady
370 | Oczyszczenie elementów drewnianych poprzez mechaniczne usuniecie farby z całej powierzchni | m2 | 7.9
371 | Przetarcie papierem ściernym | m2 | 7.9
372 | Zaimpregnowanie drewna preparatem owadobójczym, grzybobójczym oraz ogniochronnym -zewnętrznego stosowania, | m2 | 7.9
373 | Malowanie pergoli farbą zewnętrznego stosowania do drewna np. alkaidowo- olejną o pełnej wodoszczelności (100%), elastyczności do temp. -20oC, odpornej na warunki atmosferyczne, promieniowanie UV, alkalia, czynniki chemiczne (na kwas solny 5%, wodorotlenek sodu 5%), zanieczyszczenia i starzenie się we wszelkich warunkach pogodowych. pierwszy raz - gruntowanie podkład | m2 | 7.9
374 | Malowanie farbą jw drugi raz | m2 | 7.9
375 | Malowanie farbą jw trzeci raz | m2 | 7.9
2.6.5. Naprawa obróbek blacharskich
376 | Oczyszczenie istniejących obróbek metodą strumieniowo-ścierną do stopnia | m2 | 8.446
377 | Malowanie farbą antykorozyjną, dwuskładnikową, podkładową typu o grubość 60µm, kładzioną 1- krotnie | m2 | 8.446
378 | Malowanie farbą nawierzchniową,kładzioną 2 -krotnie, o grubości 50µm w kolorze brązowym | m2 | 8.446
379 | Uzupełnienie brakujących obróbek blacharskich stalowych powlekanych-20% | m2 | 2.112
2.6.6. Rusztowanie
380 | Montaż i demontaż rusztowania zewnętrznego rurowego o wysokości do 10m | m2 | 50.4
381 | Praca rusztowań - Ruszt.ram.zew.RR-1/30 do 20m | kpl | 1
2.6.7. Usuniecie materiałów rozbiórkowych
382 | Wywiezienie gruzu z załadowaniem i wyładowaniem samochodami na wysypisko na odległość do 1km, grunt kategorii III | m3 | 2.347
383 | Wywiezienie gruzu z załadowaniem i wyładowaniem samochodami na wysypisko, grunt kategorii III - dodatek za każde rozpoczęte 0,5km ponad 1km do 15 km | m3 | 2.347
384 | Utylizacja usuwanych materiałów | t | 4.225